## Hoja 1
EMT010 | m² |  | Tablero estructural de madera para forjado, sobre estructura de madera.
Tablero estructural de madera para uso en ambiente húmedo, de 2500x1250 mm y 15 mm de espesor, fijado con clavos, de acero galvanizado de alta adherencia, para forjado, sobre estructura de madera. El precio no incluye el pavimento.
Código |  | Unidad |  | Descripción | Rendimiento | Precio unitario | Importe
1 |  |  |  | Materiales
mt08eff040aa |  | m² |  | Tablero estructural de madera para uso en ambiente húmedo, de 2500x1250 mm y 15 mm de espesor, según UNE-EN 312. | 1.05 | 6.8 | 7.14
mt07emr111d |  | Ud |  | Clavo, de 4 mm de diámetro y 75 mm de longitud, de acero galvanizado de alta adherencia. | 9 | 0.08 | 0.72
[5 empty] | Subtotal materiales: |  | 7.86
2 |  |  |  | Mano de obra
mo048 |  | h |  | Oficial 1ª montador de estructura de madera. | 0.14 | 19.67 | 2.75
mo095 |  | h |  | Ayudante montador de estructura de madera. | 0.14 | 18.63 | 2.61
[5 empty] | Subtotal mano de obra: |  | 5.36
3 |  |  |  | Costes directos complementarios
|  | % |  | Costes directos complementarios | 2 | 13.22 | 0.26
Coste de mantenimiento decenal: 4,45€ en los primeros 10 años. |  |  |  |  | Costes directos (1+2+3): |  | 13.48