## Hoja 1
NAN010 | m² | Aislamiento térmico por el exterior de cubiertas inclinadas de estructura de madera.
Aislamiento térmico por el exterior de cubiertas inclinadas de estructura de madera, con panel sándwich machihembrado, Ondutherm H10+A30+FAN13 "ONDULINE", compuesto de: cara superior de tablero de aglomerado hidrófugo de 10 mm de espesor, núcleo aislante de espuma de poliestireno extruido de 30 mm de espesor y cara inferior de friso de abeto natural de 13 mm de espesor, colocado a tope y fijado mecánicamente sobre entramado estructural. Incluso tirafondos "ONDULINE", para fijación sobre soporte de madera; masilla de poliuretano, Onduflex 300 (300 cm³) "ONDULINE", para sellado de juntas entre paneles; lámina autoadhesiva autoprotegida Ondufilm "ONDULINE", para sellado de juntas.
Código |  | Unidad | Descripción | Rendimiento | Precio unitario | Importe
1 |  |  | Materiales
mt13pso010daa |  | m² | Panel sándwich machihembrado, Ondutherm H10+A30+FAN13 "ONDULINE", compuesto de: cara superior de tablero de aglomerado hidrófugo de 10 mm de espesor, núcleo aislante de espuma de poliestireno extruido de 30 mm de espesor y cara inferior de friso de abeto natural de 13 mm de espesor. | 1.05 | 32.51 | 34.14
mt13lpo037a |  | Ud | Tirafondo "ONDULINE", de 120 mm de longitud, para fijación sobre soporte de madera. | 5 | 0.12 | 0.6
mt13bto020b |  | m | Lámina autoadhesiva autoprotegida Ondufilm "ONDULINE", para sellado de juntas. | 1 | 3.42 | 3.42
|  |  |  | Subtotal materiales: |  | 38.16
2 |  |  | Mano de obra
mo054 |  | h | Oficial 1ª montador de aislamientos. | 0.202 | 19.11 | 3.86
mo101 |  | h | Ayudante montador de aislamientos. | 0.202 | 17.53 | 3.54
|  |  |  | Subtotal mano de obra: |  | 7.4
3 |  |  | Costes directos complementarios
|  | % | Costes directos complementarios | 2 | 45.56 | 0.91
Coste de mantenimiento decenal: 0,93€ en los primeros 10 años. |  |  |  | Costes directos (1+2+3): |  | 46.47