## Hoja 1
NIS040 | m² |  | Capa drenante y filtrante exterior, para solera en contacto con el terreno, con láminas nodulares con geotextil.
Drenaje de solera en contacto con el terreno, por su cara exterior, con lámina drenante nodular de polietileno de alta densidad (PEAD/HDPE), Fondaline Geotextil 500 "ONDULINE", con nódulos de 8 mm de altura, con geotextil de polipropileno incorporado, resistencia a la compresión 150 kN/m² según UNE-EN ISO 604, capacidad de drenaje 5 l/(s·m) y masa nominal 0,7 kg/m², colocada sobre el terreno y preparada para recibir directamente el hormigón de la solera.
Código |  | Unidad |  | Descripción | Rendimiento | Precio unitario | Importe
1 |  |  |  | Materiales
mt14gdo010d |  | m² |  | Lámina drenante nodular de polietileno de alta densidad (PEAD/HDPE), Fondaline Geotextil 500 "ONDULINE", con nódulos de 8 mm de altura, con geotextil de polipropileno incorporado, resistencia a la compresión 150 kN/m² según UNE-EN ISO 604, capacidad de drenaje 5 l/(s·m) y masa nominal 0,7 kg/m². | 1.1 | 2.81 | 3.09
[5 empty] | Subtotal materiales: |  | 3.09
2 |  |  |  | Mano de obra
mo029 |  | h |  | Oficial 1ª aplicador de láminas impermeabilizantes. | 0.05 | 17.54 | 0.88
mo067 |  | h |  | Ayudante aplicador de láminas impermeabilizantes. | 0.05 | 16.43 | 0.82
[5 empty] | Subtotal mano de obra: |  | 1.7
3 |  |  |  | Costes directos complementarios
|  | % |  | Costes directos complementarios | 2 | 4.79 | 0.1
Coste de mantenimiento decenal: 0,20€ en los primeros 10 años. |  |  |  |  | Costes directos (1+2+3): |  | 4.89