## Hoja 1
QTF030 | m² |  | Cubierta inclinada de placas.
Cubierta inclinada de placas translúcidas de policarbonato PC Celular Ondulado "ONDULINE", fijadas mecánicamente, con una pendiente mayor del 10%.
Código |  | Unidad |  | Descripción | Rendimiento | Precio unitario | Importe
1 |  |  |  | Materiales
mt13lpo120d |  | m² |  | Placa translúcida de policarbonato, PC Celular Ondulado "ONDULINE", de 6 mm de espesor, con una transmisión de luminosidad del 90%. | 1.2 | 26.46 | 31.75
mt13lpo040i |  | m |  | Pieza de cumbrera, Onducober "ONDULINE", color negro, para cubiertas de placas. | 0.1 | 6.46 | 0.65
mt13lpo020b |  | m |  | Pieza de remate perimetral Onducober "ONDULINE", para cubiertas de placas. | 0.1 | 5.41 | 0.54
mt13lpo070b |  | Ud |  | Aireador "ONDULINE", de 86x47 cm, para cubiertas de placas. | 0.02 | 83.55 | 1.67
mt13blw120 |  | Ud |  | Tornillo autotaladrante para fijación de placas. | 2 | 0.45 | 0.9
[5 empty] | Subtotal materiales: |  | 35.51
2 |  |  |  | Mano de obra
mo051 |  | h |  | Oficial 1ª montador de cerramientos industriales. | 0.091 | 17.82 | 1.62
mo098 |  | h |  | Ayudante montador de cerramientos industriales. | 0.091 | 16.13 | 1.47
[5 empty] | Subtotal mano de obra: |  | 3.09
3 |  |  |  | Costes directos complementarios
|  | % |  | Costes directos complementarios | 2 | 38.6 | 0.77
Coste de mantenimiento decenal: 11,42€ en los primeros 10 años. |  |  |  |  | Costes directos (1+2+3): |  | 39.37