## Hoja 1
QTT010 | m² |  | Cubierta inclinada de tejas cerámicas sobre espacio habitable.
Cubierta inclinada de tejas cerámicas, sobre espacio habitable, con una pendiente media del 30%, compuesta de: impermeabilización: placa bajo teja, asfáltica DRS, BT 235 "ONDULINE", cobertura: teja cerámica curva, color rojo, 40x19x16 cm, fijada con espuma de poliuretano, Ondufoam "ONDULINE" y ganchos "ONDULINE"; formación de pendientes con forjado de hormigón o tablero cerámico (no incluida en este precio).
Código |  | Unidad |  | Descripción |  | Rendimiento |  | Precio unitario | Importe
1 |  |  |  | Materiales
mt13bto010vf |  | m² |  | Placa bajo teja, asfáltica DRS (doble capa protectora de resina y solape de seguridad), BT 235 "ONDULINE", armada con fibras minerales y vegetales más resina, de 2000 mm de longitud, 1050 mm de anchura y 2,6 mm de espesor, según UNE-EN 534. |  | 1.25 |  | 7.2 | 9
mt13lpo035b |  | Ud |  | Clavo, "ONDULINE", para fijación de placa bajo teja. |  | 3 |  | 0.09 | 0.27
mt13bto035a |  | Ud |  | Aerosol de 750 cm³ de espuma de poliuretano monocomponente, Ondufoam "ONDULINE". |  | 0.25 |  | 6.23 | 1.56
mt13bto040 |  | Ud |  | Gancho "ONDULINE", para sujeción de tejas a placa bajo teja. |  | 8 |  | 0.26 | 2.08
mt13tac010a |  | Ud |  | Teja cerámica curva, color rojo, 40x19x16 cm, según UNE-EN 1304. |  | 31.4 |  | 0.25 | 7.85
mt13tac013a |  | Ud |  | Teja cerámica de ventilación curva, color rojo, según UNE-EN 1304. |  | 0.1 |  | 2.74 | 0.27
[6 empty] | Subtotal materiales: |  |  | 21.03
2 |  |  |  | Mano de obra
mo011 |  | h |  | Oficial 1ª montador. |  | 0.694 |  | 19.11 | 13.26
mo080 |  | h |  | Ayudante montador. |  | 0.347 |  | 17.53 | 6.08
[6 empty] | Subtotal mano de obra: |  |  | 19.34
3 |  |  |  | Costes directos complementarios
|  | % |  | Costes directos complementarios |  | 2 |  | 40.37 | 0.81
Coste de mantenimiento decenal: 13,59€ en los primeros 10 años. | [5 empty] | Costes directos (1+2+3): |  |  | 41.18
Referencia norma UNE y Título de la norma transposición de norma armonizada |  |  |  |  | Aplicabilidad(a) |  | Obligatoriedad(b) |  | Sistema(c)
UNE-EN 544:2011 |  |  |  |  | 142012 |  | 142012 |  | 3/4
Placas bituminosas con armadura mineral y/o sintética. Especificación de producto y métodos de ensayo.
UNE-EN 1304:2006 |  |  |  |  | 122006 |  | 122007 |  | 3/4
Tejas de arcilla cocida para colocación discontinua. Definiciones y especificaciones de producto.
(a) Fecha de aplicabilidad de la norma armonizada e inicio del período de coexistencia
(b) Fecha final del período de coexistencia / entrada en vigor marcado CE
(c) Sistema de evaluación y verificación de la constancia de las prestaciones