## Hoja 1
QTX025 | m² |  | Sistema Onducober "ONDULINE" de placas asfálticas, para cubierta inclinada.
Sistema Onducober "ONDULINE", sobre soporte discontinuo metálico, compuesto por placas asfálticas Onducober 95 (10 ondas) "ONDULINE", de perfil ondulado y color negro, fijadas al soporte mediante tornillos autorroscantes "ONDULINE". Incluso remates. El precio no incluye la superficie soporte.
Código |  | Unidad |  | Descripción |  | Rendimiento |  | Precio unitario | Importe
1 |  |  |  | Materiales
mt13lpo010i |  | m² |  | Placa asfáltica Onducober 95 (10 ondas) "ONDULINE", de perfil ondulado y color negro, a base de fibras minerales y vegetales saturadas con una emulsión bituminosa a altas temperaturas, según UNE-EN 534. |  | 1.15 |  | 8.13 | 9.35
mt13lpo052f |  | Ud |  | Tornillo autorroscante "ONDULINE", para la fijación sobre soporte metálico. |  | 6 |  | 0.11 | 0.66
mt13blw015b |  | m |  | Rastrel de cumbrera de 42x27 mm de sección, de madera de pino pinaster (Pinus pinaster), tratada en autoclave, con clase de uso 2, según UNE-EN 335, acabado cepillado, con humedad inferior al 20%. Incluso elementos de fijación sobre entramado estructural. |  | 0.2 |  | 0.51 | 0.1
mt13lpo040g |  | m |  | Caballete asfáltico Onducober "ONDULINE", con alas adaptables a cualquier ángulo, color negro, a base de fibras minerales y vegetales saturadas con una emulsión bituminosa a altas temperaturas, de 50 cm de anchura y 100 cm de longitud, con alas adaptables a cualquier ángulo, para cubierta de placas asfálticas. |  | 0.2 |  | 7.67 | 1.53
mt13lpo020g |  | m |  | Remate lateral Onducober "ONDULINE", de chapa de acero, de 10 cm de altura, 7 cm de anchura y 2 m de longitud, para cubierta de placas asfálticas. |  | 0.05 |  | 6.91 | 0.35
mt13lpo060a |  | m |  | Perfil de espuma de polietileno Tapaondas "ONDULINE", con el mismo perfil de la onda, de 4 cm de altura y 84 cm de longitud, para el sellado de placas asfálticas sin obstaculizar la ventilación en el apoyo de las placas en aleros y cumbreras de cubiertas inclinadas. |  | 0.4 |  | 7.38 | 2.95
[6 empty] | Subtotal materiales: |  |  | 14.94
2 |  |  |  | Mano de obra
mo020 |  | h |  | Oficial 1ª construcción. |  | 0.3 |  | 21.41 | 6.42
mo113 |  | h |  | Peón ordinario construcción. |  | 0.3 |  | 20.1 | 6.03
[6 empty] | Subtotal mano de obra: |  |  | 12.45
3 |  |  |  | Costes directos complementarios
|  | % |  | Costes directos complementarios |  | 2 |  | 27.39 | 0.55
Coste de mantenimiento decenal: 4,75€ en los primeros 10 años. | [5 empty] | Costes directos (1+2+3): |  |  | 27.94
Referencia y título de la norma |  |  |  |  | Aplicabilidad(a) |  | Obligatoriedad(b) |  | Sistema(c)
EN 534:2006+A1:2010 |  |  |  |  | 112011 |  | 112011 |  | 1/3/4
Placas onduladas bituminosas. Especificaciones de producto y métodos de ensayo.
(a) Fecha de aplicabilidad de la norma armonizada
(b) Fecha en que finaliza el período de coexistencia
(c) Sistema de evaluación y verificación de la constancia de las prestaciones