## Hoja 1
QUA011 | m |  | Punto singular para cubierta inclinada de placas asfálticas.
Borde lateral para cubierta inclinada con una pendiente mayor del 10%, con remates laterales, de chapa de acero, de 10 cm de altura, 7 cm de anchura y 2 m de longitud. Incluso accesorios de fijación de las piezas a las placas.
Código |  | Unidad |  | Descripción | Rendimiento | Precio unitario | Importe
1 |  |  |  | Materiales
mt13lpo020a |  | m |  | Remate lateral, de chapa de acero, de 10 cm de altura, 7 cm de anchura y 2 m de longitud, para cubierta de placas asfálticas. | 1 | 6.7 | 6.7
mt13lpo032c |  | Ud |  | Clavo, para fijación sobre soporte de madera. | 4 | 0.07 | 0.28
[5 empty] | Subtotal materiales: |  | 6.98
2 |  |  |  | Mano de obra
mo051 |  | h |  | Oficial 1ª montador de cerramientos industriales. | 0.22 | 22 | 4.84
mo098 |  | h |  | Ayudante montador de cerramientos industriales. | 0.075 | 20.34 | 1.53
[5 empty] | Subtotal mano de obra: |  | 6.37
3 |  |  |  | Costes directos complementarios
|  | % |  | Costes directos complementarios | 2 | 13.35 | 0.27
[5 empty] | Costes directos (1+2+3): |  | 13.62