## Hoja 1
QUA012 | Ud |  | Piezas especiales para cubierta inclinada de placas asfálticas.
Placa translúcida de poliéster, de perfil ondulado, "ONDULINE", de 95x200 cm, para cubierta inclinada, con una pendiente mayor del 10%. Incluso accesorios de fijación de las piezas a las placas.
Código |  | Unidad |  | Descripción | Rendimiento | Precio unitario | Importe
1 |  |  |  | Materiales
mt13lpo180b |  | Ud |  | Placa translúcida de poliéster, de perfil ondulado, "ONDULINE", de 95x200 cm, para cubierta de placas asfálticas. | 1 | 28.28 | 28.28
mt13lpo033d |  | Ud |  | Clavo, Taco "ONDULINE", para fijación sobre soporte de hormigón. | 29 | 0.11 | 3.19
[5 empty] | Subtotal materiales: |  | 31.47
2 |  |  |  | Mano de obra
mo051 |  | h |  | Oficial 1ª montador de cerramientos industriales. | 0.45 | 22 | 9.9
mo098 |  | h |  | Ayudante montador de cerramientos industriales. | 0.2 | 20.34 | 4.07
[5 empty] | Subtotal mano de obra: |  | 13.97
3 |  |  |  | Costes directos complementarios
|  | % |  | Costes directos complementarios | 2 | 45.44 | 0.91
[5 empty] | Costes directos (1+2+3): |  | 46.35