## Hoja 1
QUG130 | m² |  | Tablero de madera, para formación de faldón en cubierta inclinada.
Tablero estructural de madera para uso en ambiente húmedo, de 2500x1250 mm y 15 mm de espesor, fijado mecánicamente sobre soporte discontinuo de madera; para formación de faldón en cubierta inclinada. Incluso clavos, de acero galvanizado de alta adherencia.
Código |  | Unidad |  | Descripción | Rendimiento | Precio unitario | Importe
1 |  |  |  | Materiales
mt08eff040aa |  | m² |  | Tablero estructural de madera para uso en ambiente húmedo, de 2500x1250 mm y 15 mm de espesor, según UNE-EN 312. | 1.05 | 6.8 | 7.14
mt07emr111d |  | Ud |  | Clavo, de 4 mm de diámetro y 75 mm de longitud, de acero galvanizado de alta adherencia. | 5 | 0.08 | 0.4
[5 empty] | Subtotal materiales: |  | 7.54
2 |  |  |  | Mano de obra
mo017 |  | h |  | Oficial 1ª carpintero. | 0.161 | 19.17 | 3.09
mo058 |  | h |  | Ayudante carpintero. | 0.161 | 18.01 | 2.9
[5 empty] | Subtotal mano de obra: |  | 5.99
3 |  |  |  | Costes directos complementarios
|  | % |  | Costes directos complementarios | 2 | 13.53 | 0.27
Coste de mantenimiento decenal: 0,28€ en los primeros 10 años. |  |  |  |  | Costes directos (1+2+3): |  | 13.8