## Hoja 1
QUG140 | m² | Tablero de panel sándwich, para formación de faldón en cubierta inclinada.
Tablero de panel sándwich machihembrado, Ondutherm H10+A30+FAN13 "ONDULINE", compuesto de: cara superior de tablero de aglomerado hidrófugo de 10 mm de espesor, núcleo aislante de espuma de poliestireno extruido de 30 mm de espesor y cara inferior de friso de abeto natural, de 13 mm de espesor, fijado mecánicamente sobre soporte discontinuo de madera; para formación de faldón en cubierta inclinada. Incluso tirafondos de acero zincado "ONDULINE", para fijación sobre soporte de madera; masilla de poliuretano, Onduflex 300 (300 cm³) "ONDULINE", para sellado de juntas entre paneles; lámina autoadhesiva autoprotegida Ondufilm "ONDULINE", para sellado de juntas.
Código |  | Unidad | Descripción | Rendimiento | Precio unitario | Importe
1 |  |  | Materiales
mt13pso010daa |  | m² | Panel sándwich machihembrado, Ondutherm H10+A30+FAN13 "ONDULINE", compuesto de: cara superior de tablero de aglomerado hidrófugo de 10 mm de espesor, núcleo aislante de espuma de poliestireno extruido de 30 mm de espesor y cara inferior de friso de abeto natural, de 13 mm de espesor. | 1.05 | 34.68 | 36.41
mt13lpo037a |  | Ud | Tirafondo de acero zincado "ONDULINE", de 6 mm de diámetro y 60 mm de longitud, de cabeza avellanada, para fijación sobre soporte de madera. | 5 | 0.11 | 0.55
mt13bto020b |  | m | Lámina autoadhesiva autoprotegida Ondufilm "ONDULINE", para sellado de juntas. | 1 | 3.42 | 3.42
mt13bto025a |  | Ud | Masilla de poliuretano, Onduflex 300 (300 cm³) "ONDULINE", para sellado de juntas entre paneles. | 0.25 | 6.73 | 1.68
|  |  |  | Subtotal materiales: |  | 42.06
2 |  |  | Mano de obra
mo017 |  | h | Oficial 1ª carpintero. | 0.16 | 19.31 | 3.09
mo058 |  | h | Ayudante carpintero. | 0.16 | 18.16 | 2.91
|  |  |  | Subtotal mano de obra: |  | 6
3 |  |  | Costes directos complementarios
|  | % | Costes directos complementarios | 2 | 48.06 | 0.96
Coste de mantenimiento decenal: 0,98€ en los primeros 10 años. |  |  |  | Costes directos (1+2+3): |  | 49.02