## Hoja 1
EAL018 | m² |  | Arriostramiento de muro estructural de entramado ligero de perfiles (light steel framing) con tablero estructural.
Arriostramiento de muro exterior de entramado ligero de perfiles (light steel framing), en ambas caras, con tablero estructural de madera, de 15 mm de espesor, fijado a la estructura con tornillos autotaladrantes de cabeza avellanada, de acero galvanizado, de 5,5 mm de diámetro y 76 mm de longitud.
Código |  | Unidad |  | Descripción | Rendimiento | Precio unitario | Importe
1 |  |  |  | Materiales
mt08eff040aa |  | m² |  | Tablero estructural de madera para uso en ambiente húmedo, de 2500x1250 mm y 15 mm de espesor, según UNE-EN 312. | 2 | 6.8 | 13.6
mt13pst110a |  | Ud |  | Tornillo autotaladrante de cabeza avellanada, de acero galvanizado, de 5,5 mm de diámetro y 76 mm de longitud. | 16.667 | 0.17 | 2.83
[5 empty] | Subtotal materiales: |  | 16.43
2 |  |  |  | Mano de obra
mo048 |  | h |  | Oficial 1ª montador de estructura de madera. | 0.394 | 19.67 | 7.75
mo095 |  | h |  | Ayudante montador de estructura de madera. | 0.197 | 18.63 | 3.67
[5 empty] | Subtotal mano de obra: |  | 11.42
3 |  |  |  | Costes directos complementarios
|  | % |  | Costes directos complementarios | 2 | 27.85 | 0.56
Coste de mantenimiento decenal: 2,98€ en los primeros 10 años. |  |  |  |  | Costes directos (1+2+3): |  | 28.41