## Hoja 1
QTX110 | m² |  | Sistema Onduvilla "ONDULINE" para la rehabilitación de cubierta inclinada de tejas asfálticas.
Sistema Onduvilla "ONDULINE" para la rehabilitación de cubierta inclinada de tejas asfálticas, mediante la colocación de placas asfálticas Onduvilla (6 ondas) "ONDULINE", de perfil ondulado, color Rojo Sombreado, fijadas con clavos de acero con cabeza de plástico a las tejas existentes. Incluso remates.
Código |  | Unidad |  | Descripción |  | Rendimiento |  | Precio unitario | Importe
1 |  |  |  | Materiales
mt13pao010a |  | m² |  | Placa asfáltica Onduvilla (6 ondas) "ONDULINE", de perfil ondulado, color Rojo Sombreado, a base de fibras minerales y vegetales saturadas con una emulsión bituminosa a altas temperaturas, según UNE-EN 534. |  | 1.15 |  | 16.18 | 18.61
mt13pao020a |  | Ud |  | Clavo de acero con cabeza de plástico, Onduvilla "ONDULINE", color Rojo Sombreado. |  | 6 |  | 0.11 | 0.66
mt13pao030a |  | m |  | Pieza de cumbrera, a base de fibras minerales y vegetales saturadas con una emulsión bituminosa a altas temperaturas, Onduvilla "ONDULINE", color Rojo Sombreado. |  | 0.2 |  | 9.98 | 2
mt13pao040a |  | m |  | Remate lateral, a base de fibras minerales y vegetales saturadas con una emulsión bituminosa a altas temperaturas, Onduvilla "ONDULINE", color Rojo Sombreado. |  | 0.05 |  | 6.65 | 0.33
[6 empty] | Subtotal materiales: |  |  | 21.6
2 |  |  |  | Mano de obra
mo020 |  | h |  | Oficial 1ª construcción. |  | 0.109 |  | 21.41 | 2.33
mo113 |  | h |  | Peón ordinario construcción. |  | 0.109 |  | 20.1 | 2.19
[6 empty] | Subtotal mano de obra: |  |  | 4.52
3 |  |  |  | Costes directos complementarios
|  | % |  | Costes directos complementarios |  | 2 |  | 26.12 | 0.52
Coste de mantenimiento decenal: 4,53€ en los primeros 10 años. | [5 empty] | Costes directos (1+2+3): |  |  | 26.64
Referencia y título de la norma |  |  |  |  | Aplicabilidad(a) |  | Obligatoriedad(b) |  | Sistema(c)
EN 534:2006+A1:2010 |  |  |  |  | 112011 |  | 112011 |  | 1/3/4
Placas onduladas bituminosas. Especificaciones de producto y métodos de ensayo.
(a) Fecha de aplicabilidad de la norma armonizada
(b) Fecha en que finaliza el período de coexistencia
(c) Sistema de evaluación y verificación de la constancia de las prestaciones