## Hoja 1
QTY052 | m² | Tablero multicapa sobre entramado estructural, en cubierta inclinada.
Tablero de panel sándwich machihembrado, Ondutherm H10+A30+FAN13 "ONDULINE", compuesto de: cara superior de tablero de aglomerado hidrófugo de 10 mm de espesor, núcleo aislante de espuma de poliestireno extruido de 30 mm de espesor y cara inferior de friso de abeto natural, en cubierta inclinada, fijado mecánicamente sobre entramado estructural (no incluido en este precio).
Código |  | Unidad | Descripción | Rendimiento | Precio unitario | Importe
1 |  |  | Materiales
mt13pso010daa |  | m² | Panel sándwich machihembrado, Ondutherm H10+A30+FAN13 "ONDULINE", compuesto de: cara superior de tablero de aglomerado hidrófugo de 10 mm de espesor, núcleo aislante de espuma de poliestireno extruido de 30 mm de espesor y cara inferior de friso de abeto natural. | 1.1 | 28.08 | 30.89
mt13lpo034c |  | Ud | Clavo, Espiral "ONDULINE", con arandela. | 5 | 0.06 | 0.3
mt13bto020b |  | m | Lámina autoadhesiva autoprotegida, Ondufilm "ONDULINE", para sellado de juntas. | 1 | 3.42 | 3.42
|  |  |  | Subtotal materiales: |  | 34.61
2 |  |  | Mano de obra
mo017 |  | h | Oficial 1ª carpintero. | 0.238 | 17.86 | 4.25
mo058 |  | h | Ayudante carpintero. | 0.238 | 16.56 | 3.94
|  |  |  | Subtotal mano de obra: |  | 8.19
3 |  |  | Costes directos complementarios
|  | % | Costes directos complementarios | 2 | 42.8 | 0.86
Coste de mantenimiento decenal: 0,87€ en los primeros 10 años. |  |  |  | Costes directos (1+2+3): |  | 43.66