## Hoja 1
QUS011 | m |  | Punto singular para cubierta inclinada de tejas asfálticas.
Cumbrera para cubierta inclinada, con una pendiente mayor del 15%, con tejas asfálticas, Bardoline rectangular "ONDULINE" color rojo, compuestas de una capa central de fibra de vidrio saturada en asfalto, recubierta por las dos caras con betún oxidado con polímeros y superficie expuesta formada por arena de sílice finamente triturada y coloreada, fijadas mecánicamente al soporte. Incluso tachuelas, Bardoline "ONDULINE", para la fijación de las tejas asfálticas.
Código |  | Unidad |  | Descripción |  | Rendimiento |  | Precio unitario | Importe
1 |  |  |  | Materiales
mt13tao010b |  | m² |  | Teja asfáltica, Bardoline rectangular "ONDULINE", color rojo, compuesta de una capa central de fibra de vidrio saturada en asfalto, recubierta por las dos caras con betún oxidado con polímeros y superficie expuesta formada por arena de sílice finamente triturada y coloreada, según UNE-EN 544. |  | 1 |  | 16.79 | 16.79
mt13tao030 |  | kg |  | Tachuela, Bardoline "ONDULINE". |  | 2 |  | 10.65 | 21.3
[6 empty] | Subtotal materiales: |  |  | 38.09
2 |  |  |  | Mano de obra
mo020 |  | h |  | Oficial 1ª construcción. |  | 0.219 |  | 21.41 | 4.69
mo077 |  | h |  | Ayudante construcción. |  | 0.219 |  | 20.34 | 4.45
[6 empty] | Subtotal mano de obra: |  |  | 9.14
3 |  |  |  | Costes directos complementarios
|  | % |  | Costes directos complementarios |  | 2 |  | 47.23 | 0.94
[6 empty] | Costes directos (1+2+3): |  |  | 48.17
Referencia norma UNE y Título de la norma transposición de norma armonizada |  |  |  |  | Aplicabilidad(a) |  | Obligatoriedad(b) |  | Sistema(c)
UNE-EN 544:2011 |  |  |  |  | 142012 |  | 142012 |  | 3/4
Placas bituminosas con armadura mineral y/o sintética. Especificación de producto y métodos de ensayo.
(a) Fecha de aplicabilidad de la norma armonizada e inicio del período de coexistencia
(b) Fecha final del período de coexistencia / entrada en vigor marcado CE
(c) Sistema de evaluación y verificación de la constancia de las prestaciones