## Hoja 1
NDC020 | m² |  | Drenaje bajo losa de cimentación, con láminas nodulares con geotextil.
Drenaje bajo losa de cimentación, con lámina drenante y filtrante de estructura nodular de polietileno de alta densidad (PEAD/HDPE), Fondaline Geotextil 500 "ONDULINE", con nódulos de 7,5 mm de altura, con geotextil de polipropileno incorporado, resistencia a la compresión 150 kN/m² según UNE-EN ISO 604, capacidad de drenaje 5 l/(s·m) y masa nominal 0,7 kg/m², preparada para recibir directamente el hormigón de la losa de cimentación. Colocación en obra: con solapes en la base de la losa de cimentación, sobre el terreno.
Código |  | Unidad |  | Descripción | Rendimiento | Precio unitario | Importe
1 |  |  |  | Materiales
mt14gdo010d |  | m² |  | Lámina drenante y filtrante de estructura nodular de polietileno de alta densidad (PEAD/HDPE), Fondaline Geotextil 500 "ONDULINE", con nódulos de 7,5 mm de altura, con geotextil de polipropileno incorporado, resistencia a la compresión 150 kN/m² según UNE-EN ISO 604, capacidad de drenaje 5 l/(s·m) y masa nominal 0,7 kg/m². | 1.1 | 4.05 | 4.46
[5 empty] | Subtotal materiales: |  | 4.46
2 |  |  |  | Mano de obra
mo029 |  | h |  | Oficial 1ª aplicador de láminas impermeabilizantes. | 0.05 | 22.13 | 1.11
mo067 |  | h |  | Ayudante aplicador de láminas impermeabilizantes. | 0.05 | 21.02 | 1.05
[5 empty] | Subtotal mano de obra: |  | 2.16
3 |  |  |  | Costes directos complementarios
|  | % |  | Costes directos complementarios | 2 | 6.62 | 0.13
Coste de mantenimiento decenal: 0,27€ en los primeros 10 años. |  |  |  |  | Costes directos (1+2+3): |  | 6.75