## Hoja 1
QUN040 | m² | Tablero de panel sándwich, para formación de faldón en cubierta inclinada.
Tablero de panel sándwich machihembrado, Ondutherm H16+A40+FAN13 "ONDULINE", compuesto de: cara exterior de tablero de aglomerado hidrófugo de 16 mm de espesor, núcleo aislante de espuma de poliestireno extruido de 40 mm de espesor y cara interior de friso de abeto natural, de 13 mm de espesor, de 2500x600 mm, fijado mecánicamente sobre soporte discontinuo de madera; para formación de faldón en cubierta inclinada. Incluso tirafondos "ONDULINE", para fijación sobre soporte de madera; masilla de poliuretano, Onduflex 300 (300 cm³) "ONDULINE", para sellado de juntas entre paneles y lámina autoadhesiva autoprotegida Ondufilm "ONDULINE", para sellado de juntas.
Código |  | Unidad | Descripción | Rendimiento | Precio unitario | Importe
1 |  |  | Materiales
mt13pso010caa |  | m² | Panel sándwich machihembrado, Ondutherm H16+A40+FAN13 "ONDULINE", compuesto de: cara exterior de tablero de aglomerado hidrófugo de 16 mm de espesor, núcleo aislante de espuma de poliestireno extruido de 40 mm de espesor y cara interior de friso de abeto natural, de 13 mm de espesor, de 2500x600 mm. | 1.05 | 53.53 | 56.21
mt13lpo037c |  | Ud | Tirafondo de acero cincado "ONDULINE", de 6 mm de diámetro y 120 mm de longitud, de cabeza avellanada, para fijación sobre soporte de madera. | 6 | 0.18 | 1.08
mt13bto020b |  | m | Lámina autoadhesiva autoprotegida Ondufilm "ONDULINE", para sellado de juntas. | 1 | 4.15 | 4.15
mt13bto025a |  | Ud | Masilla de poliuretano, Onduflex 300 (300 cm³) "ONDULINE", para sellado de juntas entre paneles. | 0.25 | 6.73 | 1.68
|  |  |  | Subtotal materiales: |  | 63.12
2 |  |  | Mano de obra
mo017 |  | h | Oficial 1ª carpintero. | 0.175 | 23.44 | 4.1
mo058 |  | h | Ayudante carpintero. | 0.175 | 22.08 | 3.86
|  |  |  | Subtotal mano de obra: |  | 7.96
3 |  |  | Costes directos complementarios
|  | % | Costes directos complementarios | 2 | 71.08 | 1.42
Coste de mantenimiento decenal: 1,45€ en los primeros 10 años. |  |  |  | Costes directos (1+2+3): |  | 72.5