## Hoja 1
QUO011 | m |  | Punto singular para cubierta inclinada de poliéster.
Cumbrera para cubierta inclinada, con una pendiente mayor del 10%, con caballetes de poliéster, Onducolor "ONDULINE", con alas adaptables a cualquier ángulo, color verde RAL 6011. Incluso accesorios de fijación de las piezas a las placas. El precio no incluye la superficie soporte.
Código |  | Unidad |  | Descripción | Rendimiento | Precio unitario | Importe
1 |  |  |  | Materiales
mt13lpo135g |  | m |  | Caballete de poliéster, Onducolor "ONDULINE", con alas adaptables a cualquier ángulo, color verde RAL 6011, para cubiertas de placas. | 1 | 17.95 | 17.95
mt13lpo052f |  | Ud |  | Tornillo autorroscante "ONDULINE", para la fijación sobre soporte metálico. | 0.25 | 0.11 | 0.03
[5 empty] | Subtotal materiales: |  | 17.98
2 |  |  |  | Mano de obra
mo051 |  | h |  | Oficial 1ª montador de cerramientos industriales. | 0.098 | 22.74 | 2.23
mo098 |  | h |  | Ayudante montador de cerramientos industriales. | 0.098 | 21.02 | 2.06
[5 empty] | Subtotal mano de obra: |  | 4.29
3 |  |  |  | Costes directos complementarios
|  | % |  | Costes directos complementarios | 2 | 22.27 | 0.45
Coste de mantenimiento decenal: 6,59€ en los primeros 10 años. |  |  |  |  | Costes directos (1+2+3): |  | 22.72